## Sheet1
| 1 | A | 2 |  |  |  | A | 3 | A | 4 | A | 5 | A
15 | 85 | 50 | 55 |  |  |  | 60 | 80 | 60 | 175 | 65 | 250 | 75 | 0 | 100 | 80 | 100 | 55 | 100 | 30 | 120 | 130 | 150 | 210 | 150
25
35
Expected Launcher Distances
RPM | R_wheel (cm) | Wheel Tangential Velocity (m/s) | V_i,ball (m/s) | Launching Angle | Slippage correction factor | Corrected V_i, ball | Ideal Distance (m) | Real Distance (m)
100 | 14.2875 | 1.4962 | 1.4962 | 45 | 0.85 | 1.2718 | 0.2 | 0.2
200 | 14.2875 | 2.9924 | 2.9924 | 45 | 0.846 | 2.5315 | 0.7 | 0.7
300 | 14.2875 | 4.4885 | 4.4885 | 45 | 0.842 | 3.7794 | 1.5 | 1.4
400 | 14.2875 | 5.9847 | 5.9847 | 45 | 0.838 | 5.0152 | 2.6 | 2.5
500 | 14.2875 | 7.4809 | 7.4809 | 45 | 0.834 | 6.2391 | 3.9 | 3.7
600 | 14.2875 | 8.9771 | 8.9771 | 45 | 0.83 | 7.451 | 5.7 | 5.2
700 | 14.2875 | 10.4733 | 10.4733 | 45 | 0.826 | 8.6509 | 7.6 | 6.9
800 | 14.2875 | 11.9695 | 11.9695 | 45 | 0.822 | 9.8389 | 8.7 | 9.87
900 | 14.2875 | 13.4656 | 13.4656 | 45 | 0.818 | 11.0149 | 12.4 | 10.6
1000 | 14.2875 | 14.9618 | 14.9618 | 45 | 0.814 | 12.1789 | 15.1 | 12.5
1100 | 14.2875 | 16.458 | 16.458 | 45 | 0.81 | 13.331 | 18.1 | 14.5
1200 | 14.2875 | 17.9542 | 17.9542 | 45 | 0.806 | 14.4711 | 21.3 | 16.6
1300 | 14.2875 | 19.4504 | 19.4504 | 45 | 0.802 | 15.5992 | 24.8 | 18.6
1400 | 14.2875 | 20.9466 | 20.9466 | 45 | 0.798 | 16.7153 | 28.5 | 20.7
1500 | 14.2875 | 22.4427 | 22.4427 | 45 | 0.794 | 17.8195 | 22.7 | 32.7
1600 | 14.2875 | 23.9389 | 23.9389 | 45 | 0.79 | 18.9117 | 36.5 | 24.7
1700 | 14.2875 | 25.4351 | 25.4351 | 45 | 0.786 | 19.992 | 40.7 | 26.7
1800 | 14.2875 | 26.9313 | 26.9313 | 45 | 0.782 | 21.0603 | 45.2 | 28.7
1900 | 14.2875 | 28.4275 | 28.4275 | 45 | 0.778 | 22.1166 | 49.9 | 30.6
2000 | 14.2875 | 29.9236 | 29.9236 | 45 | 0.774 | 23.1609 | 54.7 | 32.4
2100 | 14.2875 | 31.4198 | 31.4198 | 45 | 0.77 | 24.1933 | 59.6 | 34.3
2200 | 14.2875 | 32.916 | 32.916 | 45 | 0.766 | 25.2137 | 64.8 | 36
2300 | 14.2875 | 34.4122 | 34.4122 | 45 | 0.762 | 26.2221 | 70.1 | 37.7
2400 | 14.2875 | 35.9084 | 35.9084 | 45 | 0.758 | 27.2185 | 75.5 | 39.4
2500 | 14.2875 | 37.4046 | 37.4046 | 45 | 0.754 | 28.203 | 81.064 | 41
| 0.06413 | Values calculated using simulation found at: |  | The values used for this simulation are:
|  | https://www.desmos.com/calculator/on4xzwtdwz |  | a = 45 degrees
m = 0.4 kg
g = 9.81
p = 1.225 kg/m^3
Ay = 0.06 m^2
Ax = 0.06 m^2
Cy = 0.25
Cx = 0.25