## Sheet1
Pitch Angle (deg) | Pitch Angle (rad) | Min Dist | Center Value | Max Dist | Theoretical Values | RPM | R_wheel (cm) | Wheel Tangential Velocity (m/s) | V_i,ball (m/s) | Launching Angle (rad) | Slippage correction factor | Corrected V_i, ball | Approx Time of flight (s) | Ideal Distance (m) | Real Distance (m) | Intended Distance
27 | 0.471 | 4 | 5 | 6 | At 27 Degrees | 1000 | 14.2875 | 14.9618 | 14.9618 | 0.471 | 0.814 | 12.1789 | 1.1267 | 6.11 | 4.277 | 4
28 | 0.48844 | 6 | 7 | 8 |  | 1100 | 14.2875 | 16.458 | 16.458 | 0.471 | 0.81 | 13.331 | 1.2333 | 7.3 | 5.11 | 5
29 | 0.50589 | 8 | 9 | 10 |  | 1200 | 14.2875 | 17.9542 | 17.9542 | 0.471 | 0.806 | 14.4711 | 1.3388 | 8.6 | 6.02 | 6
30 | 0.52333 | 10 | 11 | 12 | At 28 Degrees | 1200 | 14.2875 | 17.9542 | 17.9542 | 0.4884 | 0.806 | 14.4711 | 1.3843 | 8.9 | 6.23 | 6
31 | 0.54078 | 12 | 13 | 14 |  | 1300 | 14.2875 | 19.4504 | 19.4504 | 0.4884 | 0.802 | 15.5992 | 1.4922 | 10.283 | 7.1981 | 7
32 | 0.55822 | 14 | 15 | 16 |  | 1400 | 14.2875 | 20.9466 | 20.9466 | 0.4884 | 0.798 | 16.7153 | 1.599 | 11.81 | 8.267 | 8
33 | 0.57567 | 16 | 17 | 18 | At 29 Degrees | 1400 | 14.2875 | 20.9466 | 20.9466 | 0.5059 | 0.798 | 16.7153 | 1.6514 | 12.084 | 8.4588 | 8
34 | 0.59311 | 18 | 19 | 20 |  | 1500 | 14.2875 | 22.4427 | 22.4427 | 0.5059 | 0.794 | 17.8195 | 1.7605 | 13.726 | 9.6082 | 9
35 | 0.61056 | 20 | 21 | 22 |  | 1600 | 14.2875 | 23.9389 | 23.9389 | 0.5059 | 0.79 | 18.9117 | 1.8684 | 15.456 | 10.8192 | 10
36 | 0.628 | 22 | 23 | 24 | At 30 Degrees | 1500 | 14.2875 | 22.44 | 22.44 | 0.5233 | 0.794 | 17.82 | 1.82 | 14.017 | 9.8119 | 10
38 | 0.66289 | 24 |  | 26 |  | 1600 | 14.2875 | 23.94 | 23.94 | 0.5233 | 0.79 | 18.91 | 1.93 | 15.784 | 11.0488 | 11
[6 empty] | 1700 | 14.2875 | 25.44 | 25.44 | 0.5233 | 0.786 | 19.99 | 2.04 | 17.656 | 12.3592 | 12
[5 empty] | At 31 Degrees | 1600 | 14.2875 | 23.94 | 23.94 | 0.5408 | 0.79 | 18.91 | 1.98 | 16.092 | 11.2644 | 12
[6 empty] | 1700 | 14.2875 | 25.44 | 25.44 | 0.5408 | 0.786 | 19.99 | 2.1 | 17.983 | 12.5881 | 13
[6 empty] | 1800 | 14.2875 | 26.93 | 26.93 | 0.5408 | 0.782 | 21.06 | 2.21 | 19.96 | 13.972 | 14
[5 empty] | At 32 Degrees | 1800 | 14.2875 | 26.93 | 26.93 | 0.5582 | 0.782 | 21.06 | 2.27 | 20.318 | 14.2226 | 14
[6 empty] | 1900 | 14.2875 | 28.43 | 28.43 | 0.5582 | 0.778 | 22.12 | 2.39 | 22.415 | 15.6905 | 15
[6 empty] | 2000 | 14.2875 | 29.92 | 29.92 | 0.5582 | 0.774 | 23.16 | 2.5 | 24.6 | 17.2004 | 16
[5 empty] | At 33 Degrees | 1900 | 14.2875 | 28.43 | 28.43 | 0.5757 | 0.778 | 22.12 | 2.45 | 22.783 | 15.9481 | 16
[6 empty] | 2000 | 14.2875 | 29.92 | 29.92 | 0.5757 | 0.774 | 23.16 | 2.57 | 25 | 17.4825 | 17
[6 empty] | 2100 | 14.2875 | 31.42 | 31.42 | 0.5757 | 0.77 | 24.19 | 2.69 | 27.2 | 19.0246 | 18
[5 empty] | At 34 Degrees | 2000 | 14.2875 | 29.92 | 29.92 | 0.5931 | 0.774 | 23.16 | 2.64 | 25.3 | 17.7436 | 18
[6 empty] | 2100 | 14.2875 | 31.42 | 31.42 | 0.5931 | 0.77 | 24.19 | 2.76 | 27.6 | 19.3088 | 19
[6 empty] | 2200 | 14.2875 | 32.92 | 32.92 | 0.5931 | 0.766 | 25.21 | 2.87 | 30 | 21.0238 | 20
[5 empty] | At 35 Degrees | 2100 | 14.2875 | 31.42 | 31.42 | 0.6106 | 0.77 | 24.19 | 2.83 | 28 | 19.6182 | 20
[6 empty] | 2200 | 14.2875 | 32.92 | 32.92 | 0.6106 | 0.766 | 25.21 | 2.95 | 30.4 | 21.3073 | 21
[6 empty] | 2300 | 14.2875 | 34.41 | 34.41 | 0.6106 | 0.762 | 26.22 | 3.06 | 32.9 | 23.03 | 22
[5 empty] | At 36 Degrees | 2200 | 14.2875 | 32.92 | 32.92 | 0.628 | 0.766 | 25.21 | 3.02 | 30.8 | 21.5649 | 22
[6 empty] | 2300 | 14.2875 | 34.41 | 34.41 | 0.628 | 0.762 | 26.22 | 3.14 | 33.3 | 23.31 | 23
[6 empty] | 2400 | 14.2875 | 35.91 | 35.91 | 0.628 | 0.758 | 27.22 | 3.26 | 35.9 | 25.1223 | 24
[5 empty] | At 37 Degrees | 2300 | 14.2875 | 34.41 | 34.41 | 0.6454 | 0.762 | 26.22 | 3.22 | 33.7 | 23.5781 | 24
[6 empty] | 2400 | 14.2875 | 35.91 | 35.91 | 0.6454 | 0.758 | 27.22 | 3.34 | 36.3 | 25.41 | 25
[6 empty] | 2500 | 14.2875 | 37.4 | 37.4 | 0.6454 | 0.754 | 28.2 | 3.46 | 39 | 27.2734 | 26