## Sheet1
| 1 | A | 2 |  |  |  |  | A | 3 | A | 4 | A | 5 | A
15 | 85 | 50 | 55 |  |  |  |  | 60 | 80 | 60 | 175 | 65 | 250 | 75 | 0 | 100 | 80 | 100 | 55 | 100 | 30 | 120 | 130 | 150 | 210 | 150
25
35
Expected Launcher Distances @ 15 deg C
RPM | R_wheel (cm) | Wheel Tangential Velocity (m/s) | V_i,ball (m/s) | Launching Angle (rad) | Slippage correction factor | Corrected V_i, ball | Approx Time of flight (s) | Ideal Distance (m) | Real Distance (m)
100 | 14.2875 | 1.4962 | 1.4962 | 0.7854 | 0.85 | 1.2718 | 0.18334 | 0.2 | 0.2
200 | 14.2875 | 2.9924 | 2.9924 | 0.7854 | 0.846 | 2.5315 | 0.36495 | 0.7 | 0.7
300 | 14.2875 | 4.4885 | 4.4885 | 0.7854 | 0.842 | 3.7794 | 0.54483 | 1.5 | 1.4
400 | 14.2875 | 5.9847 | 5.9847 | 0.7854 | 0.838 | 5.0152 | 0.72299 | 2.6 | 2.5
500 | 14.2875 | 7.4809 | 7.4809 | 0.7854 | 0.834 | 6.2391 | 0.89943 | 3.9 | 3.7
600 | 14.2875 | 8.9771 | 8.9771 | 0.7854 | 0.83 | 7.451 | 1.0741 | 5.7 | 5.2
700 | 14.2875 | 10.4733 | 10.4733 | 0.7854 | 0.826 | 8.6509 | 1.2471 | 7.6 | 6.9
800 | 14.2875 | 11.9695 | 11.9695 | 0.7854 | 0.822 | 9.8389 | 1.4184 | 9.9 | 8.7
900 | 14.2875 | 13.4656 | 13.4656 | 0.7854 | 0.818 | 11.0149 | 1.5879 | 12.4 | 10.6
1000 | 14.2875 | 14.9618 | 14.9618 | 0.7854 | 0.814 | 12.1789 | 1.7557 | 15.1 | 12.5
1100 | 14.2875 | 16.458 | 16.458 | 0.7854 | 0.81 | 13.331 | 1.9218 | 18.1 | 14.5
1200 | 14.2875 | 17.9542 | 17.9542 | 0.7854 | 0.806 | 14.4711 | 2.0862 | 21.3 | 16.6
1300 | 14.2875 | 19.4504 | 19.4504 | 0.7854 | 0.802 | 15.5992 | 2.2488 | 24.8 | 18.6
1400 | 14.2875 | 20.9466 | 20.9466 | 0.7854 | 0.798 | 16.7153 | 2.4097 | 28.5 | 20.7
1500 | 14.2875 | 22.4427 | 22.4427 | 0.7854 | 0.794 | 17.8195 | 2.5689 | 22.7 | 22.7
1600 | 14.2875 | 23.9389 | 23.9389 | 0.7854 | 0.79 | 18.9117 | 2.7263 | 36.5 | 24.7
1700 | 14.2875 | 25.4351 | 25.4351 | 0.7854 | 0.786 | 19.992 | 2.8821 | 40.7 | 26.7
1800 | 14.2875 | 26.9313 | 26.9313 | 0.7854 | 0.782 | 21.0603 | 3.0361 | 45.2 | 28.7
1900 | 14.2875 | 28.4275 | 28.4275 | 0.7854 | 0.778 | 22.1166 | 3.1883 | 49.9 | 30.6
2000 | 14.2875 | 29.9236 | 29.9236 | 0.7854 | 0.774 | 23.1609 | 3.3389 | 54.7 | 32.4
2100 | 14.2875 | 31.4198 | 31.4198 | 0.7854 | 0.77 | 24.1933 | 3.4877 | 59.6 | 34.3
2200 | 14.2875 | 32.916 | 32.916 | 0.7854 | 0.766 | 25.2137 | 3.6348 | 64.8 | 36
2300 | 14.2875 | 34.4122 | 34.4122 | 0.7854 | 0.762 | 26.2221 | 3.7802 | 70.1 | 37.7
2400 | 14.2875 | 35.9084 | 35.9084 | 0.7854 | 0.758 | 27.2185 | 3.9238 | 75.5 | 39.4
2500 | 14.2875 | 37.4046 | 37.4046 | 0.7854 | 0.754 | 28.203 | 4.0658 | 81.064 | 41
| 0.06413 | Values calculated using simulation found at: |  | The values used for this simulation are:
|  | https://www.desmos.com/calculator/on4xzwtdwz |  | a = 45 degrees
m = 0.4 kg
| Drag coefficient = |  |  | g = 9.81
p = 1.225 kg/m^3
Ay = 0.06 m^2
| Re=ρVd/μ |  |  | Ax = 0.06 m^2
Cy = 0.25
| Re(rho = 1.225kg/m^3) = | 276631.2597 | Cd = 0.228 | Cx = 0.25
rho, mu @ 15 deg C
| Re(rho = 1.3047kg/m^3) = | 294629.2282 | Cd = 0.184
| p = 101325 (1 - 2.25577 10-5 h)5.25588 | P(75m) = 100427.3
rho(100427.3 Pa, -5 deg C) = 1.3047 kg/m^3
Cd eqn:
Expected Launcher Distances @ -5 deg C
RPM | R_wheel (cm) | Wheel Tangential Velocity (m/s) | V_i,ball (m/s) | Launching Angle (rad) | Slippage correction factor | Corrected V_i, ball | Approx Time of flight (s) | Ideal Distance (m) | Real Distance (m)
100 | 14.2875 | 1.4962 | 1.4962 | 0.7854 | 0.85 | 1.2718 | 0.18334 | 0.2 | 0.2
200 | 14.2875 | 2.9924 | 2.9924 | 0.7854 | 0.846 | 2.5315 | 0.36495 | 0.7 | 0.7
300 | 14.2875 | 4.4885 | 4.4885 | 0.7854 | 0.842 | 3.7794 | 0.54483 | 1.5 | 1.5
400 | 14.2875 | 5.9847 | 5.9847 | 0.7854 | 0.838 | 5.0152 | 0.72299 | 2.6 | 2.6
500 | 14.2875 | 7.4809 | 7.4809 | 0.7854 | 0.834 | 6.2391 | 0.89943 | 3.9 | 3.8
600 | 14.2875 | 8.9771 | 8.9771 | 0.7854 | 0.83 | 7.451 | 1.0741 | 5.7 | 5.3
700 | 14.2875 | 10.4733 | 10.4733 | 0.7854 | 0.826 | 8.6509 | 1.2471 | 7.6 | 7.1
800 | 14.2875 | 11.9695 | 11.9695 | 0.7854 | 0.822 | 9.8389 | 1.4184 | 9.9 | 8
900 | 14.2875 | 13.4656 | 13.4656 | 0.7854 | 0.818 | 11.0149 | 1.5879 | 12.4 | 11
1000 | 14.2875 | 14.9618 | 14.9618 | 0.7854 | 0.814 | 12.1789 | 1.7557 | 15.1 | 13.1
1100 | 14.2875 | 16.458 | 16.458 | 0.7854 | 0.81 | 13.331 | 1.9218 | 18.1 | 15.4
1200 | 14.2875 | 17.9542 | 17.9542 | 0.7854 | 0.806 | 14.4711 | 2.0862 | 21.3 | 17.6
1300 | 14.2875 | 19.4504 | 19.4504 | 0.7854 | 0.802 | 15.5992 | 2.2488 | 24.8 | 20
1400 | 14.2875 | 20.9466 | 20.9466 | 0.7854 | 0.798 | 16.7153 | 2.4097 | 28.5 | 22.3
1500 | 14.2875 | 22.4427 | 22.4427 | 0.7854 | 0.794 | 17.8195 | 2.5689 | 22.7 | 24.7
1600 | 14.2875 | 23.9389 | 23.9389 | 0.7854 | 0.79 | 18.9117 | 2.7263 | 36.5 | 27
1700 | 14.2875 | 25.4351 | 25.4351 | 0.7854 | 0.786 | 19.992 | 2.8821 | 40.7 | 29.4
1800 | 14.2875 | 26.9313 | 26.9313 | 0.7854 | 0.782 | 21.0603 | 3.0361 | 45.2 | 31.7
1900 | 14.2875 | 28.4275 | 28.4275 | 0.7854 | 0.778 | 22.1166 | 3.1883 | 49.9 | 34
2000 | 14.2875 | 29.9236 | 29.9236 | 0.7854 | 0.774 | 23.1609 | 3.3389 | 54.7 | 36.3
2100 | 14.2875 | 31.4198 | 31.4198 | 0.7854 | 0.77 | 24.1933 | 3.4877 | 59.6 | 38.5
2200 | 14.2875 | 32.916 | 32.916 | 0.7854 | 0.766 | 25.2137 | 3.6348 | 64.8 | 40.665
2300 | 14.2875 | 34.4122 | 34.4122 | 0.7854 | 0.762 | 26.2221 | 3.7802 | 70.1 | 42.8
2400 | 14.2875 | 35.9084 | 35.9084 | 0.7854 | 0.758 | 27.2185 | 3.9238 | 75.5 | 44.9
2500 | 14.2875 | 37.4046 | 37.4046 | 0.7854 | 0.754 | 28.203 | 4.0658 | 81.064 | 46.9
0.041548
Expected Launcher Distances @ -5 deg C, angle = 25
RPM | R_wheel (cm) | Wheel Tangential Velocity (m/s) | V_i,ball (m/s) | Launching Angle (rad) | Slippage correction factor | Corrected V_i, ball | Approx Time of flight (s) | Ideal Distance (m) | Real Distance (m)
100 | 14.2875 | 1.4962 | 1.4962 | 0.43633 | 0.85 | 1.2718 | 0.10958 | 0.1 | 0.1
200 | 14.2875 | 2.9924 | 2.9924 | 0.43633 | 0.846 | 2.5315 | 0.21812 | 0.5 | 0.5
300 | 14.2875 | 4.4885 | 4.4885 | 0.43633 | 0.842 | 3.7794 | 0.32563 | 1.1 | 1.1
400 | 14.2875 | 5.9847 | 5.9847 | 0.43633 | 0.838 | 5.0152 | 0.43211 | 2 | 2
500 | 14.2875 | 7.4809 | 7.4809 | 0.43633 | 0.834 | 6.2391 | 0.53756 | 3 | 3
600 | 14.2875 | 8.9771 | 8.9771 | 0.43633 | 0.83 | 7.451 | 0.64198 | 4.3 | 4.2
700 | 14.2875 | 10.4733 | 10.4733 | 0.43633 | 0.826 | 8.6509 | 0.74537 | 5.8 | 5.5
800 | 14.2875 | 11.9695 | 11.9695 | 0.43633 | 0.822 | 9.8389 | 0.84773 | 7.6 | 7.1
900 | 14.2875 | 13.4656 | 13.4656 | 0.43633 | 0.818 | 11.0149 | 0.94905 | 9.5 | 8.7
1000 | 14.2875 | 14.9618 | 14.9618 | 0.43633 | 0.814 | 12.1789 | 1.0493 | 11.6 | 10.5
1100 | 14.2875 | 16.458 | 16.458 | 0.43633 | 0.81 | 13.331 | 1.1486 | 13.9 | 12.3
1200 | 14.2875 | 17.9542 | 17.9542 | 0.43633 | 0.806 | 14.4711 | 1.2468 | 16.4 | 14.3
1300 | 14.2875 | 19.4504 | 19.4504 | 0.43633 | 0.802 | 15.5992 | 1.344 | 19 | 16.3
1400 | 14.2875 | 20.9466 | 20.9466 | 0.43633 | 0.798 | 16.7153 | 1.4402 | 21.8 | 18.3
1500 | 14.2875 | 22.4427 | 22.4427 | 0.43633 | 0.794 | 17.8195 | 1.5353 | 24.8 | 20.4
1600 | 14.2875 | 23.9389 | 23.9389 | 0.43633 | 0.79 | 18.9117 | 1.6294 | 27.9 | 22.4
1700 | 14.2875 | 25.4351 | 25.4351 | 0.43633 | 0.786 | 19.992 | 1.7225 | 31.2 | 24.6
1800 | 14.2875 | 26.9313 | 26.9313 | 0.43633 | 0.782 | 21.0603 | 1.8146 | 34.6 | 26.7
1900 | 14.2875 | 28.4275 | 28.4275 | 0.43633 | 0.778 | 22.1166 | 1.9056 | 38.2 | 28.8
2000 | 14.2875 | 29.9236 | 29.9236 | 0.43633 | 0.774 | 23.1609 | 1.9956 | 41.9 | 30.9
2100 | 14.2875 | 31.4198 | 31.4198 | 0.43633 | 0.77 | 24.1933 | 2.0845 | 45.7 | 33
2200 | 14.2875 | 32.916 | 32.916 | 0.43633 | 0.766 | 25.2137 | 2.1724 | 49.6 | 35
2300 | 14.2875 | 34.4122 | 34.4122 | 0.43633 | 0.762 | 26.2221 | 2.2593 | 53.7 | 37.1
2400 | 14.2875 | 35.9084 | 35.9084 | 0.43633 | 0.758 | 27.2185 | 2.3452 | 57.9 | 39.1
2500 | 14.2875 | 37.4046 | 37.4046 | 0.43633 | 0.754 | 28.203 | 2.43 | 62.1 | 41.1